## Pinball (2)
Arduino 1 | I/O | Driver | Pin | D/A | Port | Connected
leftButton | I |  |  | D | D2 | Yes
rightButton | I |  |  | D | D3 ~ | Yes
leftOutlaneSensor | I |  |  | D | D4 | Yes
rightOutlaneSensor | I |  |  | D | D5 ~ | Yes
rolloverSkillSensor | I |  |  | D | D6 ~ | Yes
rollover3Sensor | I |  |  | D | D7 | Yes
rollover2Sensor | I |  |  | D | D8 | Yes
rollover1Sensor | I |  |  | D | D9 ~ | Yes
leftFlipper | O | L298N (19V) | IN2 | - | D10 ~ | Yes
rightFlipper | O | L298N (19V) | IN1 | - | D11 ~ | Yes
ballLostSensor | I |  |  | D | D12 | Yes
stopMagnet | O | DRV8833 (9V) | In4 | - | D13 | Yes
feederHomeSensor | I |  |  | D | A0 | Yes
ballNearHomeSensor | I |  |  | A | A1 | Yes
spinnerSensor | I |  |  | D | A2 | Yes
leftOrbitSensor | I |  |  | D | A3 | Yes
SDA | - | green |  | - | A4 | Yes
SCL | - | blue |  | - | A5 | Yes
holdSensor | I |  |  | A | A6 | Yes
launchSensor | I |  |  | A | A7 | Yes
reset | I |  |  | D | Reset | Yes
Arduino 2 | I/O |  |  | PWM
soundTx | - | via 1 kohm |  | - | D2 | Yes
soundRx | - | Direct |  | - | D3 ~ | Yes
unused | O | unused |  | - | D4
unused | O | unused |  | - | D5 ~
doorServo | O | Direct |  | PWM | D6 ~ | Yes
unused | O | unused |  | - | D7
feederMotor | O | DRV8833 (9V) | In3 | - | D8 | Yes
rolloverSkillLed | O | 5V |  | - | D9 ~ | Yes
rollover3Led | O | 5V |  | - | D10 ~ | Yes
rollover2Led | O | 5V |  | - | D11 ~ | Yes
rollover1Led | O | 5V |  | - | D12 | Yes
Lights | O | DRV8833 (9V) | In2 | - | D13 | Yes
leftOrbitLed | O | 5V |  | - | A0 | No
holdLed | O | 5V |  | - | A1 | No
leftOutlaneLed | O | 5V |  | - | A2 | No
rightOutlaneLed | O | 5V |  | - | A3 | No
SDA | - | green |  | - | A4 | Yes
SCL | - | blue |  | - | A5 | Yes
unused | I |  |  |  | A6
unused | I |  |  |  | A7
reset | I |  |  | D | Reset | Yes

## Pinball
Arduino 1 | I/O | Driver | Pin | D/A | Port | Connected
leftButton | I |  |  | D | D2 | Yes
rightButton | I |  |  | D | D3 ~ | Yes
leftOutlaneSensor | I |  |  | D | D4 | Yes
rightOutlaneSensor | I |  |  | D | D5 ~ | Yes
rolloverSkillSensor | I |  |  | D | D6 ~ | Yes
rollover3Sensor | I |  |  | D | D7 | Yes
rollover2Sensor | I |  |  | D | D8 | Yes
rollover1Sensor | I |  |  | D | D9 ~ | Yes
leftFlipper | O | L298N (19V) | IN2 | - | D10 ~ | Yes
rightFlipper | O | L298N (19V) | IN1 | - | D11 ~ | Yes
ballLostSensor | I |  |  | D | D12 | Yes
stopMagnet | O | DRV8833 (9V) | In4 | - | D13 | Yes
feederHomeSensor | I |  |  | D | A0 | Yes
ballNearHomeSensor | I |  |  | A | A1 | Yes
spinnerSensor | I |  |  | D | A2 | Yes
leftOrbitSensor | I |  |  | D | A3 | Yes
SDA | - | green |  | - | A4 | Yes
SCL | - | blue |  | - | A5 | Yes
holdSensor | I |  |  | A | A6 | Yes
launchSensor | I |  |  | A | A7 | Yes
reset | I |  |  | D | Reset | Yes
Arduino 2 | I/O |  |  | PWM
soundTx | - | via 1 kohm |  | - | D2 | Yes
soundRx | - | Direct |  | - | D3 ~ | Yes
unused | O | unused |  | - | D4
unused | O | unused |  | - | D5 ~
doorServo | O | Direct |  | PWM | D6 ~ | Yes
unused | O | unused |  | - | D7
feederMotor | O | DRV8833 (9V) | In3 | - | D8 | Yes
rolloverSkillLed | O | 5V |  | - | D9 ~ | Yes
rollover3Led | O | 5V |  | - | D10 ~ | Yes
rollover2Led | O | 5V |  | - | D11 ~ | Yes
rollover1Led | O | 5V |  | - | D12 | Yes
Lights | O | DRV8833 (9V) | In2 | - | D13 | Yes
unused | O |  |  | - | A0
unused | O |  |  | - | A1
unused | O |  |  | - | A2
rgbPixelsPin | - | 5V |  | - | A3 | Yes
SDA | - | green |  | - | A4 | Yes
SCL | - | blue |  | - | A5 | Yes
unused | I |  |  |  | A6
unused | I |  |  |  | A7
reset | I |  |  | D | Reset | Yes

## Sheet1
Arduino 1 (master) | Front/rear | I/O | D/A | Port
LEFT_BUTTON | F | I | D | D2
RIGHT_BUTTON | F | I | D | D3 ~
LEFT_OUTLANE | F | I | D | D4
RIGHT_OUTLANE | F | I | D | D5 ~
BALL_LOST | F | I | D | D6 ~
ROLLOVER_SKILL | R | I | D | D7
ROLLOVER_C | R | I | D | D8
ROLLOVER_B | R | I | D | D9 ~
ROLLOVER_A | R | I | D | D10 ~
FEED_HOME | R | I | D | D11 ~
START | F | I | D | D12
Unused |  | O | - | D13
BALL_LAUNCHED | R | I | A | A0
TILT_SENSOR | R | I | A | A1
SPINNER | L | I | D | A2
LEFT_ORBIT | Any | I | D | A3
SDA | R | I/O | D | A4
SCL | R | I/O | D | A5
HOLD_SENSOR | R | I | A | A6
BALL_NEAR_HOME | R | I | A | A7
Arduino 2 (slave) |  | I/O | PWM |  | Driver
[6 empty] | HC595 1 | Max total current = 70 mA | Use 68/75/82 ohm resistors in series with each output
STOP_MAGNET | R | O | - | D2 | DRV8833 (9V)
LEFT_OUTLANE_LED | F | O | PWM | D3 ~ | BC 548 (9V) | Q0 | Unused
Unused |  |  | - | D4 |  | Q1 | Unused
RIGHT_OUTLANE_LED | F | O | PWM | D5 ~ | BC 548 (9V) | Q2 | Unused
PLUNGER_LANE_DOOR | R | O | PWM | D6 ~ | Direct | Q3 | Unused
LEFT_FLIPPER | F | O | - | D7 | L298N (19V) | Q4 | ROLLOVER_C_LED
RIGHT_FLIPPER | F | O | - | D8 | L298N (19V) | Q5 | ROLLOVER_B_LED
HOLD_LED | R | O | PWM | D9 ~ | DRV8833 (9V) | Q6 | ROLLOVER_A_LED
LEFT_ORBIT_LED | Any | O | PWM | D10 ~ | BC 548 (9V) | Q7 | ROLLOVER_SKILL_LED
LIGHTS | R | O | - | D11 ~ | DRV8833 (9V)
Unused |  |  | - | D12 |  | HC595 2
FEED_MOTOR | R | O | - | D13 | DRV8833 (9V)
Unused |  | O | - | A0 |  | Q0 | Unused
SHIFTREG_DATA | R | O | - | A1 | Direct | Q1 | Unused
SHIFTREG_LATCH | R | O | - | A2 | Direct | Q2 | SOUND_A
SHIFTREG_CLOCK | R | O | - | A3 | Direct | Q3 | SOUND_B
SDA | R | I/O | D | A4 |  | Q4 | SOUND_C
SCL | R | I/O | D | A5 |  | Q5 | SOUND_D
Unused |  |  | - | A6 |  | Q6 | SOUND_E
Unused |  |  | - | A7 |  | Q7 | SOUND_F